## M-8080D
时间 | 版本号 | 更新内容 | 备注
2021.12.24 | V4.5II | Replace with new MCU GD32F207x. Optimize DSP communication.
2022.02.14 | V4.6II | MATRIX does not take effect after preset is loaded
2022.02.22 | V4.7II | Improve preset loading speed
2022.02.24 | V4.8II | DSP not working when updating firmware
2022.02.26 | V4.9II | Optimize the data interaction with M-800RCT when switching presets

## M-800RC
时间 | 版本号 | 更新内容 | 备注
2020.11.24 | V2.7 | Fixed the problem of scene interface jump. The scene menu adds instructions for the current preset.

## M-802RC
时间 | 版本号 | 更新内容 | 备注
2020.11.23 | V2.6 | Turn on the screen saver by default

## M-800RM
时间 | 版本号 | 更新内容 | 备注
2021.12.24 | V5.1 | Replace with new MCU GD32F207x. Broadcast ringtone optimization

## M-800RCT
时间 | 版本号 | 更新内容 | 备注
20220105 | V5.2 | Replace with new MCU GD32F207x. Fix UI display missing problem
20220125 | V5.3 | Optimize preset switching speed

## M-822IO
时间 | 版本号 | 更新内容 | 备注
2021.07.19 | V2.0 | Optimize UDP data sending and receiving

## M-804EX
时间 | 版本号 | 更新内容 | 备注
2022.01.06 | V3.3 | Replace with new MCU GD32F207x. Fix ID allocation error